## BOM Report
stm32f103cb_hm_egz1.PrjPcb				<Parameter NazwaProjektu not found>
2021-01-06	08:58:57	None		Comment →	<Parameter VariantComment not found>
Designator	Value	Descript	Supplier5	Reference5	Stock / (consumption)	Typ5	DateOfPrice5	Price5	Quantity	Footprint	Database Table Name	LibRef
C1, C3, C7, C18, C19	1u/16	Kondensator: ceramiczny; MLCC; 1uF; 16V; X7R; ±10%; SMD; 0603	tme.pl	CL10B105KO8NNNC	526	CL10B105KO8NNNC	2021-01-06	0,1	5	0603-IPC	Capacitors	CAP37
C2, C8, C12	10n/50	Kondensator: ceramiczny; MLCC; 10nF; 50V; X7R; ±10%; SMD; 0603	tme.pl	06035C103KAT2A	939	06035C103KAT2A	2021-01-06	0,1	3	0603-IPC	Capacitors	CAP20
C4, C5, C6, C9, C17	100n/50	Kondensator: ceramiczny; MLCC; 100nF; 50V; X7R; ±5%; SMD; 0603	tme.pl	CL10B104JB8NNNC	422	CL10B104JB8NNNC	2021-01-06	0,25	5	0603-IPC	Capacitors	CAP6
C10, C11	47p/50	Kondensator: ceramiczny; MLCC; 47pF; 50V; C0G; ±5%; SMD; 0603	tme.pl	CC0603JRNPO9470	70	CC0603JRNPO9BN470	2021-01-06	0,1	2	0603-IPC	Capacitors	CAP85
C13, C16	22p/50	Kondensator: ceramiczny; MLCC; 22pF; 50V; C0G; ±5%; SMD; 0603	tme.pl	CC0603JRNPO9220	10	CC0603JRNPO9BN220	2021-01-06	0,1	2	0603-IPC	Capacitors	CAP53
C14	1n5/1k	Ceramiczny kondensator wielowarstw. SMD, 1210 [jedn. metryczne: 3225], 1500 pF, 1 kV, ± 10%, X7R	farnell.com	1855964	51	MCCA000836	2021-01-06	2,4	1	1210	Capacitors	CAP35
C15	4u7/16	Kondensator: ceramiczny; MLCC; 4,7uF; 16VDC; X7R; ±5%; SMD; 0805	tme.pl	C0805C475J4RACAUTO	140	C0805C475J4RACAUTO	2021-01-06	1,5	1	0805	Capacitors	CAP97
Dbg	ZL303-04P	Listwa kołkowa; kołkowe; męskie; PIN:4; proste; 2mm; THT; 1x4	tme.pl	ZL303-04P	93	ZL303-04P	2021-01-06	0,2	1	PLMS4S	Connectors	Con298
J1, J2	ZL201-17G	Listwa kołkowa; kołkowe; męskie; PIN: 20; proste; 2,54mm; THT; 1x20	tme	ZL201-20G	17	DS1021-1*20SF11	2021-01-06	1	2	PLS17S	Connectors	CON82
L1, L2	BLM18AG102SN1D	Ferryt: koralik; Imp.@ 100MHz:1000om; Montaż: SMD; 0,4A; Obud:0603	tme.pl	BLM18AG102SN1D	441	BLM18AG102SN1D	2021-01-06	0,3	2	0603-IPC	Inductors	Ind41
PCB1	STM32F103CB_HM	miedź: dwustronna; solder: góra dół; opis: góra; laminat: standard, prototyp	Allpcb	STM32F103CB_HM			2021-01-10	20	1		PCBs	Pcb47
R1	4x47k	Drabinka rezystorowa: Y; 47kΩ; SMD; 1206; Il.rezystorów:4; 63mW	tme.pl	DR1206-47K-4/8	89	4D03WGJ0473T	2021-01-06	0,1	1	1206RP	Resistors	Res182
R2, R3	27R	Rezystor: thick film; SMD; 0603; 27Ω; 0,1W; ±1%; -55÷125°C	tme.pl	SMD0603-27R-1%	731	0603SAF270JT5E	2021-01-06	0,1	2	0603R	Resistors	Res106
R4, R5, R6	10k	Rezystor: thick film; SMD; 0603; 10kom; 0,1W; ±1%; -55÷125°C	tme.pl	SMD0603-10K-1%	2454	0603WGF 10K T5E	2021-01-06	0,1	3	0603R	Resistors	Res15
R7	15k	Rezystor: thick film; SMD; 0603; 15kΩ; 0,1W; ±1%; -55÷125°C	tme.pl	SMD0603-15K-1%	68	0603WGF15KT5E	2021-01-06	0,12	1	0603R	Resistors	Res39
R8	100k	Rezystor: thick film; SMD; 0603; 100kom; 0,1W; ±1%; -55÷125°C	tme.pl	SMD0603-100K-1%	176	0603SAF1003T5E	2021-01-06	0,12	1	0603R	Resistors	Res9
R9	910k	Rezystor SMD, grubowarstwowy, 2512 [jedn. metryczne: 6432], 910 kohm, Seria ERJU1T, 200 V	farnell	2381073	700	ERJU1TF9103U	2021-01-06	1,14	1	2512	Resistors	Res235
R10	220R	Rezystor: thick film; SMD; 0603; 220om; 0,1W; ±1%; -55÷125°C	tme.pl	SMD0603-220R-1%	50	0603SAF2200T5E	2021-01-06	0,1	1	0603R	Resistors	Res87
RS232USB	DS1104-BN0SR	Gniazdo; USB B mini; SMT; PIN: 5; poziome; Opakowanie: taśma	tme.pl	MUSB-G5P	0	DS1104-BN0SR	2021-01-06	2,3	1	USBMS1B5	Connectors	Con41
RX	KP-1608SGC	LED; SMD; 0603; zielony; 4-15mcd; 120°; 1,6x0,8mm	tme.pl	KP-1608SGC	1899	KP-1608SGC	2021-01-06	1	1	D0603	Opto	Opt8
TX	LED0603-RW120	Dioda LED, SMD 0603, Czerwona 626-636nm, 50-70 mCd /10mA, water clear, 120°	maritex.com.pl	LED0603-RW120	563	LED0603-RW120	2021-01-06	0,12	1	D0603	Opto	Opt25
U1	STM32F103CBT6	ARM Cortex-M3 CPU, 128kB Flash, 20kB RAM, USB, CAN, 3xUART, 2xI2C, 2xSPI, ADC, STM, LQFP48, RoHS	kamami.pl	42865	21	STM32F103CBT6	2021-01-06	18	1	MS-026ABC	ICs	ICs272
U2	FT230XS	Interfejs; USB-basic UART; Ilość pinów CBUS:4; tuba; SSOP16	tme.pl	FT230XS-R	7	FT230XS-R	2021-01-06	8,8	1	MO-137AB	ICs	ICs109
U3	MCP1700T3302ETT	Stabilizator napięcia; LDO, nieregulowany; 3,3V; 0,25A; SOT23-3	tme.pl	MCP1700T3302ETT	9	MCP1700T3302E/TT	2021-01-06	1,8	1	SOT23-3	ICs	ICs182
X1	8.00MHz	Rezonator: kwarcowy; 8MHz; ±30ppm; 20pF; SMD; HC49SM	tme.pl	8.00M-SMDHC49S	12	-	2021-01-06	2	1	HC49/4HSMX_THT	Quarz	Qua16
ZW1	SHORT0805	Przewlekana zwora z drutu na planie rezystora 0805	-	-		-	2021-01-06	0,1	1	SHORT0805	Resistors	Res238